## main
byte-offset from SP(current) |  |  | (1st byte of) associated variable | byte-offset from SP(current) |  | (1st byte of) associated variable | byte-offset from SP(current) |  | (1st byte of) associated variable | byte-offset from SP(current) |  | (1st byte of) associated variable
30 | '\0'
29 | ' '
28 | '?' | [10 empty] | SP (old)
27 | 'e' | [5 empty] | 84 | [6] |  | 112 | '\0'
26 | 'r' | [5 empty] | 83 |  |  | 111 | ' '
25 | 'o' |  |  | 56 | '\0' |  | 82 |  |  | 110 | '?'
24 | 'm' |  |  | 55 | ' ' |  | 81 |  |  | 109 | 'o'
23 | ' ' |  |  | 54 | ':' |  | 80 | [5] |  | 108 | 'd'
22 | 'o' |  |  | 53 | 't' |  | 79 |  |  | 107 | ' '
21 | 'd' |  | dmPrompt | 52 | 'n' |  | 78 |  |  | 106 | 'o'
20 | '\0' |  |  | 51 | 'i' |  | 77 |  |  | 105 | 't'
19 | ' ' |  |  | 50 | ' ' |  | 76 | [4] |  | 104 | ' '
18 | 't' |  |  | 49 | 'n' |  | 75 |  |  | 103 | 's'
17 | 'i' |  |  | 48 | 'a' |  | 74 |  |  | 102 | 'l'
16 | ' ' |  |  | 47 | ' ' |  | 73 |  |  | 101 | 'a'
15 | 'e' |  |  | 46 | 'r' |  | 72 | [3] |  | 100 | 'v' | vtdPrompt
14 | 'k' |  |  | 45 | 'e' |  | 71 |  |  | 99 | '\0'
13 | 'a' |  |  | 44 | 't' |  | 70 |  |  | 98 | '\n'
12 | 'm' |  |  | 43 | 'n' |  | 69 |  |  | 97 | ':'
11 | ' ' |  |  | 42 | 'e' | entIntPrompt | 68 | [2] |  | 96 | 'l'
10 | ',' |  |  | 41 | '\0' |  | 67 |  |  | 95 | 'a'
9 | 'd' |  |  | 40 | '\n' |  | 66 |  |  | 94 | 'n'
8 | 'a' |  |  | 39 | ':' |  | 65 |  |  | 93 | 'i'
7 | 'b' |  |  | 38 | 'd' |  | 64 | [1] |  | 92 | 'g'
6 | ' ' |  |  | 37 | 'r' |  | 63 |  |  | 91 | 'i'
5 | 's' |  |  | 36 | 'a' |  | 62 |  |  | 90 | 'r'
4 | 'i' |  |  | 35 | 'w' |  | 61 |  |  | 89 | 'o' | origLab
3 | ' ' |  | adjMsg | 34 | 'k' |  | 60 | [0] |  | 88 | (valsToDo)
2 | (pad) | <-----(unused) |  | 33 | 'c' |  | 59 |  |  | 87
1 | (reply) |  | reply | 32 | 'a' |  | 58 |  |  | 86
0 | (pad) | <-----(unused) |  | 31 | 'b' | backLab | 57 |  | intArr | 85 |  | valsToDo
SP (current)